## Listado
| PROMIGAS | Original | Propuesta Promigas
1 | T.1.10 Correction factor | T.1.10 Correction factor (adapted from VIM 2.53) Numerical factor (single constant or coming from a mathematical function “f(q)”) by which the uncorrected result is multiplied to compensate for the estimated systematic error. | T.1.10 Factor de corrección (adaptado del VIM 3.16). Factor numérico (constante simple o proveniente de una función matemática “f(q)”) por el cual se multiplica el resultado no corregido, para compensar el error sistemático estimado.
2 | T.1.11 Adjustment and correction devices (SON 2) | T.1.11 Adjustment and correction devices T.1.11.1 Adjustment device Device incorporated in the meter that only allows shifting of the relative error curve generally parallel to itself, with a view to bringing errors within the maximum permissible errors and to set the weighted mean error (see T.2.20) at minimum. T.1.11.2 Correction device Device connected to or incorporated in the meter/and or a calculator for automatically correcting the volume at metering conditions, by taking into account the flowrate and/or the characteristics of the gas to be measured (temperature, pressure, gas composition, etc.) and by also taking into account preestablished calibration curves. Note: The characteristics of the gas may either be measured using associated measuring instruments, or stored in a memory in the instrument. | T.1.11 Dispositivos de corrección y ajuste T.1.11.1 Dispositivo de ajuste. Dispositivo incorporado en el medidor que generalmente solo permite el desplazamiento de la curva de error relativo en dirección paralela a la misma, con el objeto de llevar los errores dentro de los errores máximos permisibles y ajustar el error medio ponderado (véase el numeral T.2.20) al mínimo. T.1.11.2 Dispositivo de corrección. Dispositivo conectado o incorporado en el medidor y/o un calculador para corrección automática del volumen en condiciones de medición, tomando en cuenta el caudal y/o las características del gas a ser medido (temperatura, presión, composición del gas, etc.) y las curvas de calibración previamente estimadas. NOTA: Las características del gas pueden ser medidas usando instrumentos de medición asociados o almacenadas en una memoria dentro del instrumento.
3 | T.1.12 Conversion device (SON 2) | T.1.12 Conversion device Notes: 1 In this Recommendation the wording “conversion device” covers conversion devices as such, as well as the conversion function in a calculator. 2 A calculator, a correction device and a conversion device may be combined in a single unit. T.1.12.1 Volume conversion device Device which automatically converts the volume measured at metering conditions into a volume at base conditions or into a mass by taking into account the gas characteristics (i.e. pressure, temperature, composition, density) measured using associated measuring instruments or stored in a memory. The quotient of the volume at base conditions or of the mass to the volume at metering conditions is referred to as the “conversion factor”. T.1.12.2 Energy conversion device Device which automatically multiplies the volume at base conditions or the mass by the representative calorific value of the gas. | T.1.12 Dispositivo de conversión NOTA 1 En esta Recomendación la expresión “dispositivo de conversión” aplica tanto a los dispositivos de conversión como a la función de conversión en un calculador. NOTA 2 Un calculador, un dispositivo de corrección y un dispositivo de conversión pueden estar combinados en una única unidad. T.1.12.1 Dispositivo de conversión de volumen. Dispositivo que automáticamente convierte el volumen medido en las condiciones de flujo a volumen en condiciones base o en masa tomando en cuenta las características del gas (p.e. presión, temperatura, composición, densidad) medidas con instrumentos de medición asociados o almacenadas en una memoria. El cociente entre el volumen en condiciones base o de la masa con respecto al volumen en condiciones de medición, se denomina “factor de conversión”. T.1.12.2 Dispositivo de conversión de energía. Dispositivo que automáticamente multiplica el volumen en condiciones base o la masa por el poder calorífico representativo del gas.
4 | T.1.13 Metering conditions | T.1.13 Metering conditions Conditions of the gas at which the quantity is measured at the point of measurement (temperature and pressure of the measured gas). | T.1.13 Condiciones de medición. Condiciones del gas a las cuales la magnitud (volumen o caudal) es medida en el punto de medición (temperatura y presión del gas medido).
5 | T.1.14 Base conditions | T.1.14 Base conditions Specified conditions to which the measured quantities of gas are converted. Note: The terms “reference conditions” are frequently used instead of “base conditions”. | T.1.14 Condiciones base. Condiciones específicas a las cuales son convertidas las magnitudes cantidades de gas medidas. NOTA El término “condiciones de referencia” es usado frecuentemente en lugar de “condiciones base”.
6 | T.1.15 (Gross) Calorific value | T.1.15 (Gross) Calorific value (adapted from ISO 6976) Amount of heat which would be released by the complete combustion in air of a specified quantity of gas, in such a way that the pressure at which the reaction takes place remains constant, and all the products of combustion are returned to the same specified temperature as that of the reactants, all of these products being in the gaseous state except for water formed by combustion, which is condensed to the liquid state at this specified temperature. Notes: 1 In the following parts of this Recommendation, calorific value is used for gross calorific value. 2 The condensation enthalpy and combustion enthalpy depend directly upon the temperature and pressure; consequently the energy at base conditions is considered. 3 The calorific value should be determined on a mass or volumetric basis. | T.1.15 Poder calorífico superior (adaptado de ISO 6976). Cantidad de calor sería liberado por la combustión completa en aire de una cantidad específica de gas, de manera que la presión a la cual la reacción se produce permanece constante, y todos los productos de combustión son llevados a la misma temperatura específicada de los reactantes, estando todos estos productos en estado gaseoso excepto el agua formada por combustión, la cual es condensada al estado líquido a la temperatura especificada. NOTA 1 En las siguientes partes de esta Recomendación, se usa el término poder calorífico por poder calorífico superior. NOTA 2 La entalpía de condensación y la entalpía de combustión dependen directamente de la temperatura y la presión; por consiguiente la energía se considera a condiciones base. NOTA 3 El poder calorífico debería determinarse sobre una base másica o volumétrica.
7 | T.1.16 Representative calorific value | T.1.16 Representative calorific value Individual calorific value or a combination of calorific values that is considered to be, according to the constitution of the measuring system, the most appropriate calorific value to be associated with the metered quantity in order to calculate the energy. | T.1.16 Poder calorífico representativo. Poder calorífico individual o una combinación de poderes caloríficos cuyo valor es considerado, de acuerdo con la composición del sistema de medición, el poder calorífico más apropiado para ser asociado con la magnitud cantidad medida con el objeto de calcular la energía.
8 | T.1.17 Calorific value determining device (CVDD) | T.1.17 Calorific value determining device (CVDD) Associated measuring instrument for obtaining the calorific value of gas. | T.1.17 Dispositivo para determinación de poder calorífico (DDPC). Instrumento de medición asociado para la obtención del poder calorífico del gas.