## Hoja1
OBSERVACIONES
ITEM | DESCRIPCION | UND | CD | COTIZACION 1 | COTIZACION 2 | COTIZACION 3 | COTIZACION 4
SISTEMA DE ALIMENTACIÓN
1 | Panel solar 75W 12 V | UND | 1 | ENERGY SIEMENS | KYOSERA | HYBRYTEC FV6512 | ENERGRENN COL
2 | Regulador de carga 10A | UND | 1 | STECA TAROM | PWM SOLAR | PHOCOS | VICTRON BLUE SOLAR
3 | Bateria 12V 55 AH. | UND | 1 | ENELSOL | CURTISS | M - TEK | AGM
GABINETE
4 | Gabinete tipo intemperie metálico para equipos. | UND | 1 | Tipo intemperie, lámina CR, calibre 16. NEMA 2. Pintura electrostática en polvo, color beige, con celosias para ventilación y puerta atornillada: Opciones: NEMA 4X y NEMA 7
MATERIALES DE INSTALACIÓN
5 | Materiales de Instalacion | UND | 1 | ACCESORIOS DE CONEXIÓN ENTRE EQUIPOS
6 | Tuberia explosion proof 30 ML | UND | 1 | tubería a prueba de explosión
7 | Accesorios de conexión explosion proof | UND | 1 | accesorios a prueba de explosión
8 | Cableado 30 ML | UND | 1 | cableado vehicular AWG #6
TRANSMISIÓN DE DATOS
9 | Antena | UND | 1 | EXISTEN DE DIFERNTES MARCAS ENTRE ELLAS: OMNIDRECCIONAL, YAGUI, CPE-OMNI, YAGUI WIFI, CONVENCIONAL RADIO
10 | Soporte para antena y panel | UND | 1
11 | Medio de comunicación * | UND | 1 | NO SE TIENE EN CUENTA EL COSTO MENSUAL DEL PLAN DE TRANSMISIÓN DE DATOS. YA QUE ESTO DEPENDE DEL SISTEMA QUE SE ESCOJA Y DE LA NEGOCIACIÓN QUE SE REALICE CON LAS EMPRESAS PRESTADORAS DEL SERVICIO
OBRAS CIVILES Y MANO DE OBRA
12 | Obras civiles y puesta a tierra | UND | 1
13 | Mano de obra | UND | 1
OPERACIÓN Y MANTENIMIENTO
14 | Mantenimiento trimestral ** | UND | 1 | INCLUYE LIMPIEZA, REVISIÓN DE EQUIPOS, DIAGNÓSTICO, MANO DE OBRA. No incluye cambio de repuestos
15 | Operación Mensual | UND | 1 | INCLUYE EQUIPOS Y MANO DE OBRA
Notas: | LENGUAJE MAS USADO EL MODBUS RTU, MDLC
* DEPENDE DEL SISTEMA QUE SE ESCOJA
** NO INCLUYE VIATICOS DE PERSONAL, NI TRASLADO ENTRE CIUDADES

## Hoja3
COSTOS TELEMETRÍA SUMINISTRO EQUIPOS E INSTALACIÓN
ITEM | DESCRIPCION | UND | CD | COTIZACION 1 | COTIZACION 2 | COTIZACION 3 | COTIZACION 4 | COMERCIALIZADOR 1 | COMERCIALIZADOR 2 | TRANSPORTADOR 1 | TRANSPORTADOR 2 | TRANSPORTADOR 3 | TRANSPORTADOR 3 | COTIZACION PROYECTO INICIAL | PROMEDIO
SISTEMA DE ALIMENTACIÓN
1 | Panel solar 75W 12 V | UND | 1 | 588000 | 620000 | 535000 | 680000 | 1275768 |  | 1100000 | 1100000 | 1100000 | 1100000 | 800000 | 889876.8
2 | Regulador de carga 10A | UND | 1 | 228000 | 265000 | 215000 | 235000 | 421776 |  | 300000 | 300000 | 300000 | 300000 | 300000 | 286477.6
3 | Bateria 12V 55 AH. | UND | 1 | 186000 | 220000 | 300000 | 245000 | 380016 |  | 400000 | 400000 | 400000 | 400000 | 400000 | 333101.6
GABINETE
4 | Gabinete tipo intemperie metálico. NEMA 2: contra goteo | UND | 1 | 276000 | 300000 | 320000 | 320000 | 1726776 | [5 empty] | 400000 | 557129.3333
| NEMA 4X: Sellado contra agua y resistente a la corrosión | [8 empty] | 700000 |  | 700000
| NEMA 7: Para locales peligrosos tipo I | [9 empty] | 6500000 |  | 6500000
MATERIALES DE INSTALACIÓN
5 | Materiales de Instalacion | UND | 1 | 50000 | 35000 | 600000 | 42000 | [7 empty] | 181750
6 | Tuberia explosion proof 30 ML | UND | 1 | 192000 | 175000 | 210000 | 220000 | [7 empty] | 199250
7 | Accesorios de conexión explosion proof | UND | 1 | 95000 | 75000 | 45000 | [8 empty] | 71666.6667
8 | Cableado 30 ML | UND | 1 | 62000 | 50000 | 85000 | 65000 |  |  | 60000 | 60000 | 60000 | 60000 |  | 62750
TRANSMISIÓN DE DATOS
9 | Antena | UND | 1 | 380000 | 450000 | 400000 | 480000 | 1100376 | [5 empty] | 400000 | 535062.6667
10 | Soporte para antena y panel | UND | 1 | 430000 | 345000 | 320000 | 430000 | 348000 | [5 empty] | 500000 | 395500
11 | Medio de comunicación * CELULAR sistema GPRS | UND | 1 | 2200000 | 1500000 | 1800000 | 2600000 | 1100376 |  | 2200000 |  |  | 2200000 | 3000000 | 2075047
| Radio en banda libre | [9 empty] | 4000000
| Radio en banda licenciada con amplificador | [10 empty] | 5200000
| protector de RF y cableado | [9 empty] | 1050000 | 1050000
| Sistema SCADA | [7 empty] | 5366160
OBRAS CIVILES Y MANO DE OBRA
12 | Obras civiles y puesta a tierra | UND | 1 | 1500000 | 1600000 | 1800000 | 2000000 | 2500000 | 2784000 | 2250000 | 2250000 | 2250000 | 2250000 | 2800000 | 2180363.6364
13 | Mano de obra | UND | 1 | 2200000 | 2100000 | 2500000 | 2800000 | 2800000 | 3851200 | 2250000 | 2250000 | 2250000 | 2250000 | 3800000 | 2641018.1818
| TOTALES |  |  | 8387000 | 7735000 | 9130000 | 10117000 | 11653088 | 12001360 | 9260000 | 17910000 | 13310000 | 15060000 | 12400000 | 11542131.6364
OPERACIÓN Y MANTENIMIENTO
14 | Mantenimiento trimestral ** | UND | 1 | 52500 | 45000 | 62000 | 50000 | 44483 | [6 empty] | 50796.6
15 | Operación Mensual | UND | 1 | 10750 | 15500 | 9600 | 12500 | 11120 | [6 empty] | 11894
COSTO PARA USAR TELEMEDIDA SECTOR ELECTRICO
DEPENDIENDO DE LA IMPLEMANTACIÓN DEL SISTEMA (SOFTWARE Y HARDWARE), SU ESTADO DE COMPLEJIDAD, LENGUAJES Y EFICIENCIA DE LA TELEMEDIDA DEL SECTOR ELECTRICO.
EL COSTO DE IMPLEMENTACIÓN PARA UN GRAN CONSUMIDOR DE GAS NATURAL ESTARÍA ENTRE $3,500,000 A $6,000,000.
1 | IMPLEMENTACIÓN SISTEMA, ADAPTACIÓN LENGUAJES | [13 empty] | 6000000
2 | CABLEADO Y ACCESORIOS | [13 empty] | 1000000
[10 empty] | TOTAL |  |  |  |  | 7000000

## Hoja2
COSTOS TELEMETRÍA SUMINISTRO EQUIPOS E INSTALACIÓN
ITEM | DESCRIPCION | UND | CD | COTIZACION 1 | COTIZACION 2 | COTIZACION 3 | COTIZACION 4 | COMERCIALIZADOR 1 | COMERCIALIZADOR 2 | TRANSPORTADOR 1 | TRANSPORTADOR 2 | TRANSPORTADOR 3 | TRANSPORTADOR 3 | COTIZACION PROYECTO INICIAL | PROMEDIO
SISTEMA DE ALIMENTACIÓN
1 | Panel solar 75W 12 V | UND | 1 | 588000 | 620000 | 535000 | 680000 | 1275768 |  | 1100000 | 1100000 | 1100000 | 1100000 | 800000 | 889876.8
2 | Regulador de carga 10A | UND | 1 | 228000 | 265000 | 215000 | 235000 | 421776 |  | 300000 | 300000 | 300000 | 300000 | 300000 | 286477.6
3 | Bateria 12V 55 AH. | UND | 1 | 186000 | 220000 | 300000 | 245000 | 380016 |  | 400000 | 400000 | 400000 | 400000 | 400000 | 333101.6
GABINETE
4 | Gabinete tipo intemperie metálico. NEMA 2: contra goteo | UND | 1 | 276000 | 300000 | 320000 | 320000 | 1726776 | [5 empty] | 400000 | 557129.3333
| NEMA 4X: Sellado contra agua y resistente a la corrosión | [8 empty] | 700000 |  | 700000
| NEMA 7: Para locales peligrosos tipo I | [9 empty] | 6500000 |  | 6500000
MATERIALES DE INSTALACIÓN
5 | Materiales de Instalacion | UND | 1 | 50000 | 35000 | 600000 | 42000 | [7 empty] | 181750
6 | Tuberia explosion proof 30 ML | UND | 1 | 192000 | 175000 | 210000 | 220000 | [7 empty] | 199250
7 | Accesorios de conexión explosion proof | UND | 1 | 95000 | 75000 | 45000 | [8 empty] | 71666.6667
8 | Cableado 30 ML | UND | 1 | 62000 | 50000 | 85000 | 65000 |  |  | 60000 | 60000 | 60000 | 60000 |  | 62750
TRANSMISIÓN DE DATOS
9 | Antena | UND | 1 | 380000 | 450000 | 400000 | 480000 | 1100376 | [5 empty] | 400000 | 535062.6667
10 | Soporte para antena y panel | UND | 1 | 430000 | 345000 | 320000 | 430000 | 348000 | [5 empty] | 500000 | 395500
11 | Medio de comunicación * CELULAR sistema GPRS | UND | 1 | 2200000 | 1500000 | 1800000 | 2600000 | 1100376 |  | 2200000 |  |  | 2200000 | 3000000 | 2075047
| Radio en banda libre | [9 empty] | 4000000
| Radio en banda licenciada con amplificador | [10 empty] | 5200000
| protector de RF y cableado | [9 empty] | 1050000 | 1050000
| Sistema SCADA | [7 empty] | 5366160
OBRAS CIVILES Y MANO DE OBRA
12 | Obras civiles y puesta a tierra | UND | 1 | 1500000 | 1600000 | 1800000 | 2000000 | 2500000 | 2784000 | 2250000 | 2250000 | 2250000 | 2250000 | 2800000 | 2180363.6364
13 | Mano de obra | UND | 1 | 2200000 | 2100000 | 2500000 | 2800000 | 2800000 | 3851200 | 2250000 | 2250000 | 2250000 | 2250000 | 3800000 | 2641018.1818
| TOTALES |  |  | 8387000 | 7735000 | 9130000 | 10117000 | 11653088 | 12001360 | 9260000 | 17910000 | 13310000 | 15060000 | 12400000 | 11542131.6364
OPERACIÓN Y MANTENIMIENTO
14 | Mantenimiento trimestral ** | UND | 1 | 52500 | 45000 | 62000 | 50000 | 44483 | [6 empty] | 50796.6
15 | Operación Mensual | UND | 1 | 10750 | 15500 | 9600 | 12500 | 11120 | [6 empty] | 11894
COSTO PARA USAR TELEMEDIDA SECTOR ELECTRICO
DEPENDIENDO DE LA IMPLEMANTACIÓN DEL SISTEMA (SOFTWARE Y HARDWARE), SU ESTADO DE COMPLEJIDAD, LENGUAJES Y EFICIENCIA DE LA TELEMEDIDA DEL SECTOR ELECTRICO.
EL COSTO DE IMPLEMENTACIÓN PARA UN GRAN CONSUMIDOR DE GAS NATURAL ESTARÍA ENTRE $3,500,000 A $6,000,000.
1 | IMPLEMENTACIÓN SISTEMA, ADAPTACIÓN LENGUAJES | [13 empty] | 6000000
2 | CABLEADO Y ACCESORIOS | [13 empty] | 1000000
[10 empty] | TOTAL |  |  |  |  | 7000000
EQUIPOS OPCIONALES
ITEM | DESCRIPCIÓN | UND | CANT | OPCIÓN 1 | OPCIÓN 2 | OPCIÓN 3 | OBSERVACIONES
1 | CORRECTOR ELECTRÓNICO CON MODEN A CONEXIÓN TELEFÓNICA CON SALIDA SEÑAL DE TEMPERATURA, CON TRANSDUCTOR DE PRESIÓN, BATERIA ALCALINA, CABLE DE CONEXIÓN Y SOFTWARE | UND | 1 | 8753360 | 10760090 | 11134354 | LOS EQUIPOS PRESUPUESTADOS CUMPLEN CON LAS CARACTERÍSTICAS TÉCNICAS REQUERIDAS PARA EL SERVICIO DE CORRECCIÓN Y TRANSMISIÓN DE DATOS. LA OPCIÓN 1 HACE REFERENCIA A LA MARCA DRESSER; LA SEGUNDA OPCIÓN SE PRESUPUESTÓ CON LA MARCA MOTOROLA Y LA TERCERA OPCIÓN CON LA MARCA EAGLE. ES DE ANOTAR QUE LA MARCA DRESSER HOY EN DÍA FUÉ COMPRADA POR GENERAL ELECTRIC. Y LA MARCA EAGLE ES LA MISMA TECNOLOGÍA AMERICAN METER (ELSTER). TODOS LOS EQUIPOS PRESUPUESTADOS TIENEN REPRESENTACIÓN EN COLOMBIA Y PERSONAL CALIFICADO PARA SU INSTALACIÓN, MANTENIMIENTO Y ATENCIÓN TÉCNICA. IGUALMENTE EXISTEN OTRAS MARCAS EN EL MERCADO COMO BRISTOL, MERCURY INSTRUMENT, ETC, LOS CUALES SON EQUIPOS BUENOS Y EN COLOMBIA TAMBIEN EXISTEN REPRESENTANTES CUYO VALOR FLUCTUA DENTRO DE LO COTIZADO. EL COSTO DE INSTALACIÓN DEPENDE DE LA NEGOCIACIÓN CON EL REPRESENTANTE O VENDEDOR; IGUALMENTE ESTOS EQUIPOS REQUIEREN MANTENIMIENTO DE MÍNIMO TRES VECES AL AÑO, EL CUAL DEBERÁ SER PRESUPUESTADO POR EL REPRESENTANTE O VENDEDOR DE LOS EQUIPOS. A ESTOS CORRECTORES SE LES DEBE REVISAR CON FRECUENCIA LOS PARÁMETROS INSTALADOS PARA UNA MEJOR INFORMACIÓN CONCERTADA ENTRE LAS PARTES. LOS EQUIPOS SON DE IMPORTACIÓN Y SE PUEDEN DEMORAR EN LLEGAR ENTRE 10 A 16 SEMANAS UNA VEZ ORDENADA LA COMPRA.
2 | CORRECTOR ELECTRÓNICO CON MODEN SALIDA A CONEXIÓN CELULAR, CON SALIDA SEÑAL DE TEMPERATURA, CON TRANSDUCTOR DE PRESIÓN, BATERIA ALCALINA, CABLE DE CONEXIÓN Y SOFTWARE | UND | 1 | 9356600 | 10760090 | 11134354